## Sheet1
Part | Value | Device | Package | Description | Manufacturer | Manuf Part Num | Quantity | Price
C1 | 10u | C-EUC1206 | 1206 | CAPACITOR |  |  | 1 | 0.099
C2-4, C11-13, C20-22 | 0.1u | C-EUC1206 | 1206 | CAPACITOR |  |  | 9 | 0.04
C5, C14, C23 | 19n | C-EUC1206 | 1206 | CAPACITOR |  |  | 3 | 0.119
C6, C15, C24 | 1.9n | C-EUC1206 | 1206 | CAPACITOR |  |  | 3 | 0.122
C7-8, C16-17, C25-26 | 13.4n | C-EUC1206 | 1206 | CAPACITOR |  |  | 6 | 0.37
C9, C18, C27 | 10.9n | C-EUC1206 | 1206 | CAPACITOR |  |  | 3 | 0.08
C10, C19, C28 | 200p | C-EUC1206 | 1206 | CAPACITOR |  |  | 3 | 0.749
CH0_OUT |  | PINHD-1X1 | 1X01 | PIN HEADER |  |  | 1 | 0.04
CH1_OUT |  | PINHD-1X1 | 1X01 | PIN HEADER |  |  | 1 | 0.04
CH2_OUT |  | PINHD-1X1 | 1X01 | PIN HEADER |  |  | 1 | 0.04
GND |  | PINHD-1X1 | 1X01 | PIN HEADER |  |  | 1 | 0.04
IN0+ |  | PINHD-1X1 | 1X01 | PIN HEADER |  |  | 1 | 0.04
IN0- |  | PINHD-1X1 | 1X01 | PIN HEADER |  |  | 1 | 0.04
IN1+ |  | PINHD-1X1 | 1X01 | PIN HEADER |  |  | 1 | 0.04
IN1- |  | PINHD-1X1 | 1X01 | PIN HEADER |  |  | 1 | 0.04
IN2+ |  | PINHD-1X1 | 1X01 | PIN HEADER |  |  | 1 | 0.04
IN2- |  | PINHD-1X1 | 1X01 | PIN HEADER |  |  | 1 | 0.04
VDD |  | PINHD-1X1 | 1X01 | PIN HEADER |  |  | 1 | 0.04
R1-2, R13-14, R25-26 | 12K | R-US_M1206 | 1206 | RESISTOR |  |  | 6 | 0.023
R3, R15, R27 | 16K | R-US_M1206 | 1206 | RESISTOR |  |  | 3 | 0.03
R4, R16, R28 | 1M | R-US_M1206 | 1206 | RESISTOR |  |  | 3 | 0.023
R5, R17, R29 | 10K | R-US_M1206 | 1206 | RESISTOR |  |  | 3 | 0.023
R6, R18, R30 | 150K | R-US_M1206 | 1206 | RESISTOR |  |  | 3 | 0.023
R7, R19, R31 | 50.4K | R-US_M1206 | 1206 | RESISTOR |  |  | 3 | 0.023
R8, R20, R32 | 1.71M | R-US_M1206 | 1206 | RESISTOR |  |  | 3 | 0.057
R9, R21, R33 | 128K | R-US_M1206 | 1206 | RESISTOR |  |  | 3 | 0.023
R10, R22, R34 | 782K | R-US_M1206 | 1206 | RESISTOR |  |  | 3 | 0.033
R11-12, R23-24, R35-36 | 737K | R-US_M1206 | 1206 | RESISTOR |  |  | 6 | 0.03
U1, U3, U5 | AD8613AUJZ-R2 | AD8613AUJZ-R2 | SOT95P280X100-5N | Input/Output Operational Amplifiers | Analog Devices | AD8613AUJZ-R2 | 3 | 1.26
U2, U4, U6 | AD8619ARZ | AD8619ARZ | SOIC127P600X175-14N | Operational Amplifiers | Analog Devices | AD8619ARZ | 3 | 3.13
U7-9 | INA827 | INA827 | 8TSSOP | Instrumentation Amplifier | Texas Instruments | INA827AIDGKR | 3 | 2.7
U10 | TL7660P | TL7660P | DIL08 | CMOS VOLTAGE CONVERTER | Texas Instruments | TL7660CP | 1 | 1.45
30.072